## Sheet1
功能 | 核心板 管脚号 | FPGA Pin编号 | 开发板 对应功能
核心板时钟 | 在核心板上 | N2 | CLK_27M
| 在核心板上 | H13 | CLK_25M
| 在核心板上 | N9 | PLL_CKO_0
| 在核心板上 | N11 | PLL_CKO_1
| 在核心板上 | P10 | PLL_CKO_2
核心板LED | 在核心板上 | B6 | USER_LED
核心板SRAM | 在核心板上 | L11 | SRAM_A0
| 在核心板上 | M13 | SRAM_A1
| 在核心板上 | N15 | SRAM_A2
| 在核心板上 | N14 | SRAM_A3
| 在核心板上 | M12 | SRAM_A4
| 在核心板上 | N5 | SRAM_A5
| 在核心板上 | M4 | SRAM_A6
| 在核心板上 | L5 | SRAM_A7
| 在核心板上 | N3 | SRAM_A8
| 在核心板上 | M3 | SRAM_A9
| 在核心板上 | R2 | SRAM_A10
| 在核心板上 | R3 | SRAM_A11
| 在核心板上 | P3 | SRAM_A12
| 在核心板上 | R4 | SRAM_A13
| 在核心板上 | P4 | SRAM_A14
| 在核心板上 | P14 | SRAM_A15
| 在核心板上 | R15 | SRAM_A16
| 在核心板上 | P15 | SRAM_A17
| 在核心板上 | R5 | SRAM_A18
| 在核心板上 | M11 | SRAM_DQ0
| 在核心板上 | M10 | SRAM_DQ1
| 在核心板上 | L10 | SRAM_DQ2
| 在核心板上 | L9 | SRAM_DQ3
| 在核心板上 | N8 | SRAM_DQ4
| 在核心板上 | N7 | SRAM_DQ5
| 在核心板上 | L7 | SRAM_DQ6
| 在核心板上 | N6 | SRAM_DQ7
| 在核心板上 | P5 | SRAM_DQ8
| 在核心板上 | P6 | SRAM_DQ9
| 在核心板上 | R7 | SRAM_DQ10
| 在核心板上 | P7 | SRAM_DQ11
| 在核心板上 | R8 | SRAM_DQ12
| 在核心板上 | P8 | SRAM_DQ13
| 在核心板上 | R9 | SRAM_DQ14
| 在核心板上 | P9 | SRAM_DQ15
| 在核心板上 | R13 | SRAM_LB
| 在核心板上 | P13 | SRAM_UB
| 在核心板上 | L6 | SRAM_WE
| 在核心板上 | R14 | SRAM_OE
| 在核心板上 | N12 | SRAM_CE
核心板SPI FLASH | 在核心板上 | A8 | CS_N/NCSO
| 在核心板上 | G2 | MOSI/ASDO
| 在核心板上 | G1 | MISO/DATA0
| 在核心板上 | A1 | SCLK/DCLK
核心板PLL I2C | 在核心板上 | E3 | PLL_SCL
| 在核心板上 | D3 | PLL_SDA
开发板按键 （按下低电平） | 18 | D5 | KEYS0
| 19 | E5 | KEYS1
| 20 | F5 | KEYS2
开发板LED灯 （低电平点亮） | 88 | E14 | LED0
| 87 | F14 | LED1
| 86 | G15 | LED2
| 85 | D15 | LED3
无源蜂鸣器 | 89 | E13 | BEEP
SD卡接口 （SPI模式） | 99 | E11 | SD_CLK
| 98 | F11 | SD_MISO
| 100 | D12 | SD_MOSI
| 101 | D11 | SD_SC
串行移位数码管 | 23 | H2 | SEG7_DIO
| 22 | G6 | SEG7_RCLK
| 21 | E4 | SEG7_SCLK
JTAG(SW) | 74 | H1 | SWCLK
| 78 | C1 | SWDIO
JTAG接口 （无需分配） | 60 | F3 | TCK
| 61 | E2 | TDI
| 64 | D2 | TDO
| 62 | F2 | TMS
串口 | 84 | C15 | UART_RXD
| 83 | E12 | UART_TXD
片上ADC （无需分配） | 15 | P2 | ADC_IN0
| 14 | R1 | ADC_IN1
摄像头接口 （DVP） | 81 | E15 | CMOS_D0
| 82 | F12 | CMOS_D1
| 77 | G13 | CMOS_D2
| 80 | F13 | CMOS_D3
| 75 | H11 | CMOS_D4
| 76 | G14 | CMOS_D5
| 71 | H14 | CMOS_D6
| 72 | J13 | CMOS_D7
| 67 | J15 | CMOS_HREF
| 70 | K13 | CMOS_PCLK
| 66 | K14 | CMOS_SCLK
| 65 | J11 | CMOS_SDAT
| 68 | J14 | CMOS_VSYNC
| 69 | H15 | CMOS_XCLK
HDMI发送 | 92 | A15 | DVI_CLK_N
| 93 | A14 | DVI_CLK_P
| 90 | B15 | DVI_TX0_N
| 91 | B14 | DVI_TX0_P
| 94 | A12 | DVI_TX1_N
| 95 | B11 | DVI_TX1_P
| 96 | B10 | DVI_TX2_N
| 97 | A9 | DVI_TX2_P
W5500以太网 | 55 | K12 | ETH_INTN
| 57 | L14 | ETH_MISO
| 56 | M15 | ETH_MOSI
| 54 | M14 | ETH_RSTN
| 58 | L15 | ETH_SCLK
| 59 | K9 | ETH_SCSN
通用扩展IO | 17 | C4 | GPIO0_0
| 16 | C6 | GPIO0_1
| 13 | D6 | GPIO0_2
| 12 | C7 | GPIO0_3
| 11 | C8 | GPIO0_4
| 10 | B2 | GPIO0_5
| 9 | M2 | GPIO0_6
| 8 | L3 | GPIO0_7
| 7 | A2 | GPIO0_8
| 6 | B3 | GPIO0_9
| 5 | A3 | GPIO0_10
| 4 | A5 | GPIO0_11
| 3 | B5 | GPIO0_12
| 2 | B7 | GPIO0_13
| 1 | A7 | GPIO0_14
| 124 | E9 | GPIO0_15
| 123 | B9 | GPIO0_16
| 122 | D10 | GPIO0_17
| 121 | C9 | GPIO0_18
| 120 | C10 | GPIO0_19
| 119 | A11 | GPIO0_20
| 118 | G11 | GPIO0_21
| 117 | C11 | GPIO0_22
| 116 | G12 | GPIO0_23
| 115 | D4 | GPIO0_24
| 114 | A4 | GPIO0_25
| 113 | B4 | GPIO0_26
| 112 | C5 | GPIO0_27
| 111 | B12 | GPIO0_28
| 110 | C12 | GPIO0_29
| 109 | A13 | GPIO0_30
| 108 | B13 | GPIO0_31
| 105 | C14 | GPIO0_32
| 104 | D14 | GPIO0_33
| 103 | E10 | GPIO0_34
| 102 | F10 | GPIO0_35
LCD排母接口 | 52 | L12 | LCD_GPIO0 | LCD-CS
| 53 | L13 | LCD_GPIO1 | LCD-RS
| 40 | J6 | LCD_GPIO10 | LCD-D5
| 41 | K5 | LCD_GPIO11 | LCD-D6
| 38 | J5 | LCD_GPIO12 | LCD-D7
| 39 | K3 | LCD_GPIO13 | LCD-D8
| 36 | F6 | LCD_GPIO14 | LCD-D9
| 37 | J4 | LCD_GPIO15 | LCD-D10
| 34 | E7 | LCD_GPIO16 | LCD-D11
| 35 | E6 | LCD_GPIO17 | LCD-D12
| 32 | G10 | LCD_GPIO18 | LCD-D13
| 33 | H3 | LCD_GPIO19 | LCD-D14
| 50 | P12 | LCD_GPIO2 | LCD-WR
| 31 | G3 | LCD_GPIO20 | LCD-D15
| 30 | G5 | LCD_GPIO21 | LCD-BL
| 28 | L2 | LCD_GPIO22 |  | TX
| 29 | N1 | LCD_GPIO23 | T-SDA
| 26 | J3 | LCD_GPIO24 | T-PEN
| 27 | K2 | LCD_GPIO25 |  | RX
| 24 | J2 | LCD_GPIO26 | T-RST
| 25 | J1 | LCD_GPIO27 | T-SCL
| 51 | K11 | LCD_GPIO3 | LCD-RD
| 46 | K10 | LCD_GPIO4 | LCD-RST
| 47 | R12 | LCD_GPIO5 | LCD-D0
| 44 | K6 | LCD_GPIO6 | LCD-D1
| 45 | P11 | LCD_GPIO7 | LCD-D2
| 42 | N10 | LCD_GPIO8 | LCD-D3
| 43 | R11 | LCD_GPIO9 | LCD-D4
|  | IN | OUT | ALT | pin
| GPIO0_0 |  | led_core |  | B6
| GPIO0_1 |  | beep_pin |  | E13
| GPIO0_2 |  |  | uart_DAP_rx | K2
| GPIO0_3 |  |  | uart_DAP_tx | L2
| GPIO0_4 |  | key_pin1 |  | E5
| GPIO0_5 |  | key_pin2 |  | F5
| GPIO0_6 |  | LCD-BL |  | G5
| GPIO0_7 |  |  | SD_CLK | E11
| GPIO0_8 |  |  | SD_SC | D11
| GPIO0_9 |  |  | SD_MOSI | D12
| GPIO0_10 |  |  | SD_MISO | F11
| GPIO0_11 |  |  | flash_sclk | A1
| GPIO0_12 |  |  | flash_cs | A8
| GPIO0_13 |  |  | flash_mosi | G2
| GPIO0_14 |  |  | flash_misoi | G1
| GPIO0_15 |  | T-SCL |  | J1
| GPIO0_16 |  | T-SDA |  | N1
| GPIO0_17 |  | LCD-RST |  | K10
| GPIO0_18 |  | T-RST |  | J2
| GPIO0_19 |  | T-PEN |  | J3
GPIO0_20
GPIO0_21
GPIO0_22
GPIO0_23
GPIO0_24
GPIO0_25
GPIO0_26
GPIO0_27
GPIO0_28
GPIO0_29
GPIO0_30
GPIO0_31
GPIO0_32